## Grupēta tāme
Cenu piedāvājums Nr.G 033 V/26 I — grupēts pēc līdzīgiem darbiem
OBJEKTS: Šmerļa ielā 3a, Rīgā. | [10 empty] | Datums: 16.06.2026
Vienā rindā apvienotas tikai salīdzināmas pozīcijas ar vienādu efektīvo biezumu un vienības izmaksām. Kolonnā “Avota pozīcijas” saglabāta saite uz sākotnējās tāmes sadaļām.
Npk. | Darbu grupa | Darbu un izdevumu nosaukums | Biezums / mm | Mērv. | Daudzums | Darbs / vien. | Materiāli / vien. | Mehānismi / vien. | Vienības cena | Darbs kopā | Materiāli kopā | Mehānismi kopā | Summa EUR | Avota pozīcijas
1. Sagatavošana un pamatne
1 | Sagatavošana un pamatne | Smilts līdzināšana (vid. 25 mm) | 25 | m2 | 1931.01 | 1.75 | 1.32 | 0.35 | 3.42 | 3379.2675 | 2548.9332 | 675.8535 | 6604.07 | PA1.6; PA1.7; PA1.8; PA1.9
Grupas starpsumma | [9 empty] | 3379.2675 | 2548.9332 | 675.8535 | 6604.07
2. Siltumizolācija
2 | Siltumizolācija | ThermoWhite izolācijas slānis (vid. 45 mm) | 45 | m2 | 3156.93 | 1.7325 | 5.175 | 1.0125 | 7.92 | 5469.3812 | 16337.1128 | 3196.3916 | 25002.88 | PA1.1; PA1.3; PA1.4
3 | Siltumizolācija | XPS putupolistirols 300 kPa (150 mm) | 150 | m2 | 1931.01 | 2.05 | 18 | 0.25 | 20.3 | 3958.5705 | 34758.18 | 482.7525 | 39199.51 | PA1.6; PA1.7; PA1.8; PA1.9
Grupas starpsumma | [9 empty] | 9427.9517 | 51095.2928 | 3679.1441 | 64202.39
3. Plēves un starpslāņi
4 | Plēves un starpslāņi | PEPI TRAFO 7 mm starpslānis |  | m2 | 3792.85 | 0.35 | 2.79 | 0.18 | 3.32 | 1327.4975 | 10582.0515 | 682.713 | 12592.27 | PA1.1; PA1.2; PA1.3; PA1.4
5 | Plēves un starpslāņi | Plēve atbilstoši ThermoWhite sistēmai |  | m2 | 3156.93 | 0.35 | 0.89 | 0.08 | 1.32 | 1104.9255 | 2809.6677 | 252.5544 | 4167.15 | PA1.1; PA1.3; PA1.4
6 | Plēves un starpslāņi | Hidroizolācijas plēve |  | m2 | 1931.01 | 0.35 | 0.89 | 0.08 | 1.32 | 675.8535 | 1718.5989 | 154.4808 | 2548.94 | PA1.6; PA1.7; PA1.8; PA1.9
Grupas starpsumma | [9 empty] | 3108.2765 | 15110.3181 | 1089.7482 | 19308.36
4. Betona un Estrich grīdas
7 | Betona un Estrich grīdas | Sausā betona grīda (vid. 60 mm) | 60 | m2 | 3161.7 | 4.05 | 5.4 | 1.35 | 10.8 | 12804.885 | 17073.18 | 4268.295 | 34146.37 | PA1.1; PA1.3; PA1.4; PA1.9
8 | Betona un Estrich grīdas | Sausā betona grīda (vid. 85 mm) | 85 | m2 | 635.92 | 4.05 | 7.65 | 1.35 | 13.05 | 2575.476 | 4864.788 | 858.492 | 8298.76 | PA1.2
9 | Betona un Estrich grīdas | Sausā betona grīda (vid. 120 mm) | 120 | m2 | 32.46 | 4.05 | 10.8 | 1.35 | 16.2 | 131.463 | 350.568 | 43.821 | 525.85 | PA1.5
10 | Betona un Estrich grīdas | Sausā betona grīda (vid. 70 mm) | 70 | m2 | 1496.26 | 4.05 | 6.3 | 1.35 | 11.7 | 6059.853 | 9426.438 | 2019.951 | 17506.24 | PA1.6
11 | Betona un Estrich grīdas | Sausā betona grīda (vid. 55 mm) | 55 | m2 | 404.16 | 4.05 | 4.95 | 1.35 | 10.35 | 1636.848 | 2000.592 | 545.616 | 4183.06 | PA1.7
12 | Betona un Estrich grīdas | Dzelzsbetons C25/30, 75mm, Transportbetons C25/30 ar fibrām 25kg/m3 | 75 | m2 | 25.82 | 14.3 | 33.975 | 10.375 | 58.65 | 369.226 | 877.2345 | 267.8825 | 1514.6 | PA1.8
Grupas starpsumma | [9 empty] | 23577.751 | 34592.8005 | 8004.0575 | 66174.88
DARBU IZMAKSAS KOPĀ | [12 empty] | 156289.7
Virsizdevumi | [8 empty] | 5% |  |  |  | 7814.49
PAVISAM KOPĀ | [12 empty] | 164104.19
Kontrole pret oriģinālās tāmes darbu izmaksām | [12 empty] | 0 | 0,00 = sakrīt
Sākotnējās tāmes piezīmes un nosacījumi
Pasūtītājam jānodrošina tekošs ūdens, Transporta un virsizdevumi 0.05 7814.49
220 V un 380 V elektrības pieslēgums. Kopā (Bez PVN): 164104.19
Piedāvājumā nav iekļautas pozīcijas, kurās nav norādītas izmaksas
Telpām jābūt atbrīvotām un pamatnei attīrītai.
Telpās jābūt nodrošinātai gaisa temperatūrai vismaz +5 grādi bez caurvēja.
Gala norēķins tiek veikts pēc faktiskā apjoma.
Piedāvājums spēkā 30 dienas no tā sagatavošanas dienas.
Sastādīja: Gundars Starovoitovs
Tālr. +371 29483838
info@thermowhite.lv
www.thermowhite.lv
www.facebook.com/thermowhitebaltics
www.limeni.lv
www.facebook.com/limeni.lv

## Oriģinālā tāme
Cenu piedāvājums Nr.G 033 V/26 I
Datums: 16.06.2026
OBJEKTS: Šmerļa ielā 3a, Rīgā.
Npk | Kods | Darbu un izdevumu nosaukums | Biezums | Mērv. | Daudz. | Vienības cena |  |  | Vienības cena | Kopā |  |  | Summa EUR
|  |  | mm |  |  | Darbs | Materiāli | Mehānismi |  | Darbs | Materiāli | Mehānismi
[9 empty] | 0 | 0 | 0 | 0 | 0
164104.19 |  | Transportbetons
|  | Betonēšana ar Transportbetonu C30/37 | 100 | m2 | 250 | 6.51 | 130 | 3.85 | 140.36
|  | Betonēšana ar Transportbetonu C30/37 metāla fibras 25 kg/m3 | 100 | m2 | 250 | 7.15 | 151 | 4.15 | 162.3
|  | Virsmas apstrāde ar cietinātāju Mapei AR6 |  | m2 | 250 | 0.85 | 2.34 | 0.09 | 3.28
|  | Armatūras sieta D5x150x150 uzstādīšana vienā kārtā uz distanceriem 30mm |  | m2 | 250 | 2.64 |  | 0.37 | 3.01
|  | Šuvju zāģēšana 6x6m un šuvju aizpildīšana ar poliuritāna hermētiķi Penosil, iekļauta sagatavošana, atdures uzstādīšāna, aizpildīšana) šuves platumam līdz 15mm | 0.45 no m2 | m | 112.5 | 3.34 | 3.25 | 1.25 | 7.84
Siltā grīda
|  | silto grīdu cauruļu Herz PE-RT 16mm montāža, solis 150mm |  | m2 | 217.6 | 4.85 | 6.73 | 1.38 | 12.96
|  | kolektors Herz, cauruļu pievienošana, spiediena ielaišana sistēmā |  | kpl. | 1 | 110 | 558.62 | 15 | 683.62
|  | Kolektora dekoratīvā skapja uzstādīšana |  | kpl. | 1 | 35 | 160.32 | 5.23 | 200.55
|  | Linolejs | [6 empty] | 0 | 0 | 0 | 0 | 0
|  | tīrīšana,gruntēšana,špaktelēšana(1-2mm),slīpēšana |  | m2 | 100 | 4.03 | 2.3 | 0.58 | 6.91
|  | pašizlīdzinošais 10mm |  | m2 | 100 | 6.61 | 10.54 | 1.44 | 18.59
|  | Linolejs bez uzlocījuma |  | m2 | 100 | 8.9 | 2.19 | 1.69 | 12.78
|  | Linolejs ar uzlocijumu 100mm |  | m2 | 100 | 14.95 | 2.19 | 1.73 | 18.87
|  | paklāja ielīmēšana |  | m2 | 100 | 9.63 | 2.19 | 0.69 | 12.51
|  | paklājflīzes montāža |  | m2 | 100 | 7.67 | 2.01 | 0.69 | 10.37
|  | gumijas ruļļu ielīmēšana |  | m2 | 100 | 10.35 | 2.19 | 0.69 | 13.23
|  | Mākslīgās zāles ielīmēšana |  | m2 | 100 | 9.2 | 2.19 | 0.69 | 12.08
|  | grīdlīstes montāža |  | m | 100 | 5.75 | 1.15 | 0.98 | 7.88
|  | vinila dēļu vai flīžu ielīmēšana |  | m2 | 100 | 8.05 | 1.73 | 0.69 | 10.47
|  | Krāsojums ar Tonētu epoksīdsveķu krāsu divas reizes |  | m2 |  | 16.56 | 17.65 | 4.95 | 39.16 | 0 | 0 | 0 | 0
|  | Ekstrudētais putupolitirols XPS, vai EPS200-250 |  | m2 |  | 2.05 | 120 | 0.25 | 122.3
164104.19 |  | WD100R m3 cena | ja 30-50mm tad cena augstāka |  |  | 38.5 | 115 | 22.5 | 176
|  | WD130R m3 cena |  |  |  | 38.5 | 132.5 | 22.5 | 193.5
|  | Betona klons Estrich ar polipropilēna disperso armējumu 0.9kg/m3 |  | m2 |  | 4.05 | 90 | 1.35 | 95.4
|  | PVC Plēve |  | m2 |  | 0.35 | 0.89 | 0.08 | 1.32
|  | PE5/300 |  | m2 |  | 0.35 | 4.55 | 0.08 | 4.98
|  | Tracker paklājs |  |  |  | 0.35 | 3.54 | 0.08 | 3.97
|  | PA1.1 | [6 empty] | 0 | 0 | 0 | 0 | 0
1 |  | Sausā betona grīda, 65-58mm | 60 | m2 | 2744.55 | 4.05 | 5.4 | 1.35 | 10.8 | 11115.43 | 14820.57 | 3705.14 | 29641.14
2 |  | ThermoWhite, 53-30mm, Thermowhite WD100R | 45 | m2 | 2744.55 | 1.73 | 5.18 | 1.01 | 7.92 | 4748.07 | 14216.77 | 2772 | 21736.84
3 |  | PEPI Trafo 7 putu polietilēna plēve, 7mm |  | m2 | 2744.55 | 0.35 | 2.79 | 0.18 | 3.32 | 960.59 | 7657.29 | 494.02 | 9111.9
4 |  | Plēve, atbilstoši thermowhite system |  | m2 | 2744.55 | 0.35 | 0.89 | 0.08 | 1.32 | 960.59 | 2442.65 | 219.56 | 3622.8
|  | PA1.2 | [6 empty] | 0 | 0 | 0 | 0 | 0
5 |  | Sausā betona grīda, 113-63mm | 85 | m2 | 635.92 | 4.05 | 7.65 | 1.35 | 13.05 | 2575.48 | 4864.79 | 858.49 | 8298.76
6 |  | PEPI Trafo 7 putu polietilēna plēve, 7mm |  | m2 | 635.92 | 0.35 | 2.79 | 0.18 | 3.32 | 222.57 | 1774.22 | 114.47 | 2111.26
|  | PA 1.3 | [6 empty] | 0 | 0 | 0 | 0 | 0
6 |  | Sausā betona grīda, 65-58mm | 60 | m2 | 390.1 | 4.05 | 5.4 | 1.35 | 10.8 | 1579.91 | 2106.54 | 526.64 | 4213.09
7 |  | ThermoWhite, 53-30mm, Thermowhite WD100R | 45 | m2 | 390.1 | 1.73 | 5.18 | 1.01 | 7.92 | 674.87 | 2020.72 | 394 | 3089.59
8 |  | PEPI Trafo 7 putu polietilēna plēve, 7mm |  | m2 | 390.1 | 0.35 | 2.79 | 0.18 | 3.32 | 136.54 | 1088.38 | 70.22 | 1295.14
9 |  | Plēve, atbilstoši thermowhite system |  | m2 | 390.1 | 0.35 | 0.89 | 0.08 | 1.32 | 136.54 | 347.19 | 31.21 | 514.94
|  | PA1.4 | [6 empty] | 0 | 0 | 0 | 0 | 0
7 |  | Sausā betona grīda, 52-65mm | 60 | m2 | 22.28 | 4.05 | 5.4 | 1.35 | 10.8 | 90.23 | 120.31 | 30.08 | 240.62
8 |  | ThermoWhite, 53-30mm, Thermowhite WD100R | 45 | m2 | 22.28 | 1.73 | 5.18 | 1.01 | 7.92 | 38.54 | 115.41 | 22.5 | 176.45
9 |  | PEPI Trafo 7 putu polietilēna plēve, 7mm |  | m2 | 22.28 | 0.35 | 2.79 | 0.18 | 3.32 | 7.8 | 62.16 | 4.01 | 73.97
10 |  | Plēve, atbilstoši thermowhite system |  | m2 | 22.28 | 0.35 | 0.89 | 0.08 | 1.32 | 7.8 | 19.83 | 1.78 | 29.41
|  | PA1.5 | [6 empty] | 0 | 0 | 0 | 0 | 0
11 |  | Sausā betona grīda, 120mm | 120 | m2 | 32.46 | 4.05 | 10.8 | 1.35 | 16.2 | 131.46 | 350.57 | 43.82 | 525.85
|  | PA1.6 | [6 empty] | 0 | 0 | 0 | 0 | 0
12 |  | Sausā betona grīda, 70mm | 70 | m2 | 1496.26 | 4.05 | 6.3 | 1.35 | 11.7 | 6059.85 | 9426.44 | 2019.95 | 17506.24
13 |  | Smilts līdzināšana 20-30mm | 25 | m2 | 1496.26 | 1.75 | 1.32 | 0.35 | 3.42 | 2618.46 | 1975.06 | 523.69 | 5117.21
14 |  | XPS izolacija 300kPa, 150mm | 150 | m2 | 1496.26 | 2.05 | 18 | 0.25 | 20.3 | 3067.33 | 26932.68 | 374.07 | 30374.08
15 |  | Hidroizolācija plēve |  | m2 | 1496.26 | 0.35 | 0.89 | 0.08 | 1.32 | 523.69 | 1331.67 | 119.7 | 1975.06
|  | PA1.7 | [6 empty] | 0 | 0 | 0 | 0 | 0
16 |  | Sausā betona grīda, 45-65mm | 55 | m2 | 404.16 | 4.05 | 4.95 | 1.35 | 10.35 | 1636.85 | 2000.59 | 545.62 | 4183.06
17 |  | Smilts līdzināšana 20-30mm | 25 | m2 | 404.16 | 1.75 | 1.32 | 0.35 | 3.42 | 707.28 | 533.49 | 141.46 | 1382.23
18 |  | XPS izolacija 300kPa, 150mm | 150 | m2 | 404.16 | 2.05 | 18 | 0.25 | 20.3 | 828.53 | 7274.88 | 101.04 | 8204.45
19 |  | Hidroizolācija plēve |  | m2 | 404.16 | 0.35 | 0.89 | 0.08 | 1.32 | 141.46 | 359.7 | 32.33 | 533.49
|  | PA1.8 | [6 empty] | 0 | 0 | 0 | 0 | 0
20 |  | Dzelzsbetons C25/30, 75mm, Transportbetons C25/30 ar fibrām 25kg/m3 | 75 | m2 | 25.82 | 14.3 | 33.98 | 10.38 | 58.66 | 369.23 | 877.36 | 268.01 | 1514.6
21 |  | Smilts līdzināšana 20-30mm | 25 | m2 | 25.82 | 1.75 | 1.32 | 0.35 | 3.42 | 45.19 | 34.08 | 9.04 | 88.31
22 |  | XPS izolacija 300kPa, 150mm | 150 | m2 | 25.82 | 2.05 | 18 | 0.25 | 20.3 | 52.93 | 464.76 | 6.46 | 524.15
23 |  | Hidroizolācija plēve |  | m2 | 25.82 | 0.35 | 0.89 | 0.08 | 1.32 | 9.04 | 22.98 | 2.07 | 34.09
|  | PA1.9 | [6 empty] | 0 | 0 | 0 | 0 | 0
24 |  | Sausā betona grīda, 60mm | 60 | m2 | 4.77 | 4.05 | 5.4 | 1.35 | 10.8 | 19.32 | 25.76 | 6.44 | 51.52
25 |  | Smilts līdzināšana 20-30mm | 25 | m2 | 4.77 | 1.75 | 1.32 | 0.35 | 3.42 | 8.35 | 6.3 | 1.67 | 16.32
26 |  | XPS izolacija 300kPa, 150mm | 150 | m2 | 4.77 | 2.05 | 18 | 0.25 | 20.3 | 9.78 | 85.86 | 1.19 | 96.83
27 |  | Hidroizolācija plēve |  | m2 | 4.77 | 0.35 | 0.89 | 0.08 | 1.32 | 1.67 | 4.25 | 0.38 | 6.3
[9 empty] | 0 | 0 | 0 | 0 | 0
156289.7
Pasūtītājam jānodrošina tekošs ūdens, | [5 empty] | Transporta un virsizdevumi |  |  | 5% |  |  |  | 7814.49
220 V un 380 V elektrības pieslēgums. | [5 empty] | Kopā (Bez PVN): | [6 empty] | 164104.19
Piedāvājumā nav iekļautas pozīcijas, kurās nav norādītas izmaksas
Telpām jābūt atbrīvotām un pamatnei attīrītai.
Telpās jābūt nodrošinātai gaisa temperatūrai vismaz +5 grādi bez caurvēja.
Gala norēķins tiek veikts pēc faktiskā apjoma.
Piedāvājums spēkā 30 dienas no tā sagatavošanas dienas.
Sastādīja: Gundars Starovoitovs
Tālr. |  | +371 29483838
info@thermowhite.lv
www.thermowhite.lv
www.facebook.com/thermowhitebaltics
www.limeni.lv
www.facebook.com/limeni.lv